## pinusage
	Nucleo446R			07/24/20
1	PA00	14	ADC123-IN0		PUSHBUTTON (PULLUP)
2	PA01	15	ADC123-IN1
3	PA02	16	ADC123-IN2
4	PA03	17	ADC123-IN3
5	PA04	20	ADC123-IN4
6	PA05	21	ADC123-IN5
7	PA06	22	ADC123-IN6
8	PA07	23	ADC123-IN7
9	PA08	41	TIM1_CH1
10	PA09	42	USART1_TX	JP2-9	FTDI
11	PA10	43	USART1_RX	JP2-10	FTDI
12	PA11	44	CAN1_RX	JP2-4	CAN-RX
13	PA12	45	CAN1_TX	JP2-3	CAN-TX
14	PA13	46	SWDIO		JTMS
15	PA14	49	SWDCK		JTCK
16	PA15	50	--
17
18	PB00	26	ADC123_IN8
19	PB01	27	ADC123_IN9
20	PB02	28	BOOT1
21	PB03	55	--
22	PB04	56	--
23	PB05	57	CAN2-RX
24	PB06	58	CAN2-TX
25	PB07	59	I/O
26	PB08	61	TIM4CH3
27	PB09	62	OUTPUT
28	PB10	29	I2C2-SCL
29	VCAP_1	30	VCAP_1
30	PB12	33	CAN2-RX
31	PB13	34	CAN2-TX
32	PB14	35	I/O
33	PB15	36	I/O
34
35	PC00	8	ADC123-IN10
36	PC01	9	ADC123-IN11
37	PC02	10	ADC123-IN12
38	PC03	11	ADC123-IN13
39	PC04	24	ADC123_IN14
40	PC05	25	ADC123-IN15
41	PC06	37	TIM8CH1
42	PC07	38	TIM3CH2
43	PC08	39	SDIO-D0
44	PC09	40	SDIO-D1
45	PC10	51	SDIO-D2
46	PC11	52	SDIO-D3
47	PC12	53	SDIO-CK
48	PC13	2	--
49	PC14	3	OSC32_IN
50	PC15	4	OSC32_OUT
51
52	PD2	54	SDIO-CMD	U$26
53
54	PH00	5	OSC-IN	XTAL 8 MHZ
55	PH01	6	OSC-OUT	XTAL 8 MHZ
56
57	VBAT	1
58
59	VDD	64	VCC
60	VSS	63	GND
61
62	VSS	18	GND
63	VDD	19	VCC
64	VDD	48	VCC
65	VSS	47	GND
66
67	VDD	32	VCC
68	VSS	31	GND
69
70	VSSA	12	GND
71	VDDA	13	VCC	via BEAD
72
73	BOOT0	60	GND
74
75	NRST	7	NRST	JP1-26	ONBOARD PUSHBUTTON