## Sheet1
Adc-divider					0.0008058608
02/20/21
	Vcell	Ncell	Max pack	Vdda	R1 (K)	R2 (K)	Vadc	ma	ma bot cell	R||
	4.20	16	67.2	3.3	1500	60.4	2.601	0.043	0.7	58.1
	4.20	16	5.0	3.3	1360	33.0	0.118	0.004	0.1	32.2
	4.20	16	67.2	3.3	1000	47.0	3.017	0.064	1.0	44.9
*	4.20	16	67.2	3.3	680	33.0	3.110	0.094	1.5	31.5
*	4.20	16	67.2	3.3	680	28.7	2.721	0.095	1.5	27.5
	4.20	16	67.2	3.3	560	25.5	2.927	0.115	1.8	24.4
	5.00	16	80.0	3.3	470	18.7	3.061	0.164	2.6	18.0
	4.20	16	67.2	3.3	470	22.0	3.005	0.137	2.2	21.0
	4.00	16	64.0	3.3	470	25.5	3.294	0.129	2.1	24.2		65394
Hand wired	3.50	16	56.0	3.3	390	27.0	3.626	0.134	2.1	25.3
Hand wired	4.20	16	67.2	3.3	220	10.7	3.117	0.291	4.7	10.2
	4.20	16	67.2	3.3	60.4	2.7	2.875	1.065	17.0	2.6
	3.50	16	56.0	3.3	60.4	2.7	2.396	0.887	14.2	2.6
	4.20	16	67.2	3.3	422	22.0	3.330	0.151	2.4	20.9
	4.20	16	67.2	3.3	680	34.8	3.272	0.094	1.5	33.1
	4.00	16	64.0	3.3	470	25.5	3.294	0.129	2.1	24.2
				5 us pwm frame		Zener = 83v
		HV comparator protection					JP3
			Zener					Ratio		Vmax		DAC	DAC1 setting		PWM (ct)	64	Vo	delta	V boost
			85.0	3.3	4000	47.0	3.258	0.021	86.1	46.5	86.1					1	1.6%	36.69		21.69
			85.0	3.3	270	3.3	3.387	0.311	82.8	3.3	82.8		62	3065.6311745335		2	3.1%	56.30	19.61	41.30
			85.0	3.3	2000	24.0	3.326	0.042	84.3	23.7	84.3					3	4.7%	62.30	6.00	47.30
				4	6.3%	73.40	11.10	58.40
				5	7.8%	81.70	8.30	66.70
				Vdd	HV div ratio	HV reading					6	9.4%	81.90	0.20	66.90
		FET current sense protection					3.305	0.0120746432	82.1	0.9913282108					7	10.9%	82.00	0.10	67.00
		amp	Vsense	DAC2 setting					Cell volts
		1	0.1	124.0909090909					3.3339109733	80.9859657805		4.00			Setting DAC1	Volts 16 cells	Per cell	volts/lsb
				Vdd	R115	R119	HV	Given hv	Vout	R119 mw	Setting volts	Setting DAC1		3000	67.40	4.21	0.02247
				3.305	3.3	100	103.5	83	2.652	64.6	64.0	2533		2950	66.30	4.14	0.02247
				3.305	2.7	68	86.5	83	3.170	93.7	64.0	3028		2900	65.20	4.08	0.02248
				3.305	3.9	100	88.0	83	3.115	63.8	64.0	2977		2850	64.10	4.01	0.02249
				Used: brd #1	3.305	10	270	92.5	83	2.964	23.7	64.0	2832		2800	62.90	3.93	0.02246
				2750	61.80	3.86	0.02247
				2700	60.70	3.79	0.02248
				2650	59.60	3.73	0.02249
				2600	58.50	3.66	0.02250
				2550	57.30	3.58	0.02247
				2500	56.20	3.51	0.02248

				Computed	0.0225982906		Measured	Average	0.0224795344
				Comp/measured	1.0052828586