## pinusage
	Nucleo446R					07/24/20

Row		Processor	Nucleo					Nucleo
Seq #		pin	CN7	CN10				note
1	PA00	14	28		ADC123-IN0	C1	PUSHBUTTON (PULLUP)
2	PA01	15	30		ADC123-IN1	C2
3	PA02	16		35	ADC123-IN2	C3
4	PA03	17		37	ADC123-IN3	C4
5	PA04	20	32		ADC123-IN4	C5
6	PA05	21		11	ADC123-IN5	C6
7	PA06	22		13	ADC123-IN6	C7
8	PA07	23		16	ADC123-IN7	C8
9	PA08	41		23	TIM1_CH1
10	PA09	42		21	USART1_TX	JP2-9	FTDI
11	PA10	43		33	USART1_RX	JP2-10	FTDI
12	PA11	44		14	CAN1_RX	JP2-4	CAN-RX
13	PA12	45		12	CAN1_TX	JP2-3	CAN-TX
14	PA13	46	13		SWDIO		JTMS
15	PA14	49	15		SWDCK		JTCK
16	PA15	50			--
17
18	PB00	26	34		ADC123_IN8	C9
19	PB01	27		24	ADC123_IN9	C10
20	PB02	28		22	BOOT1
21	PB03	55		31	OUT PP	Q12-FET-RELAY
22	PB04	56		27	--
23	PB05	57		29	CAN2-RX
24	PB06	58		17	CAN2-TX
25	PB07	59	21		I/O
26	PB08	61		3	TIM4CH3	FET-CHGR-RELAY
27	PB09	62		5	OUTPUT
28	PB10	29		25	I2C2-SCL
29	VCAP_1	30			VCAP_1
30	PB12	33		16	CAN2-RX
31	PB13	34		30	CAN2-TX
32	PB14	35		28	I/O
33	PB15	36		26	I/O
34
35	PC00	8	38		ADC123-IN10	C11
36	PC01	9	36		ADC123-IN11	C12	Nucleo PB8
37	PC02	10	35		ADC123-IN12	C13	Nucleo PB9
38	PC03	11	37		ADC123-IN13	C14
39	PC04	24	34		ADC123_IN14	C15|C17
40	PC05	25		6	ADC123-IN15	C16|C18
41	PC06	37		4	TIM8CH1
42	PC07	38		19	TIM3CH2
43	PC08	39		2	SDIO-D0
44	PC09	40		1	SDIO-D1
45	PC10	51	1		SDIO-D2
46	PC11	52	2		SDIO-D3
47	PC12	53	3		SDIO-CK
48	PC13	2	23		--
49	PC14	3	25		OSC32_IN
50	PC15	4	27		OSC32_OUT
51
52	PD2	54	4		SDIO-CMD	U$26
53
54	PH00	5	29		OSC-IN	XTAL 8 MHZ
55	PH01	6	31		OSC-OUT	XTAL 8 MHZ
56
57	VBAT	1	33					SB45 zero to VDD
58
59	VDD	64	5		VCC
60	VSS	63			GND
61
62	VSS	18			GND			SB53 zero
63	VDD	19			VCC
64	VDD	48			VCC
65	VSS	47			GND			SB33 zero
66
67	VDD	32			VCC
68	VSS	31	8		GND			SB38 zero
69
70	VSSA	12		32	GND
71	VDDA	13		7	VCC	via BEAD to VDD		SB57 zero
72
73	BOOT0	60	7		GND
74
75	NRST	7	14		NRST	JP1-26	ONBOARD PUSHBUTTON
76		np	9
77		np	10
78	IOREF	np	11
79		np	26
80		np		10
81		np		18
82		np		36
83		np		38
84	+5V	np	18
85	E5V	np	6
86	U5V	np		8